## Feuille 1
Liste X-Proto 1
Nom du composant | Numéro d'article | Utilité | Nb necessaire | Quantité dans l'article | Nombre à acheter | Prix Unitaire (€) | Prix Total (€) | Liens achat | Lien originel de référence | Images
Composants Electroniques
Driver Moteur |  | Controle/Alimentation moteur | 5 | 1 | 6 | 12.67 | 76.02 | https://fr.banggood.com/BLDC-Three-phase-DC-Brushless-Hallless-Motor-Controller-ESC-Motor-Driver-Board-High-Power-p-1544114.html?cur_warehouse=CN |  |  | driver originel (version finale) https://fr.farnell.com/nanotec/smci12/controleur-moteur-24v-2-7a/dp/1962046?MER=sy-me-pd-mi-acce
Moteur 24V; 2,36A; 5260rpm |  | Faire tourner la roue | 5 | 1 | 5 | 51.54 | 257.7 | https://fr.farnell.com/nanotec/df45m024053-a2/moteur-bldc-24vdc-6700rpm/dp/2507572 |  |  | site nanotec originel : https://en.nanotec.com/products/1789-df45m024053-a2-brushless-dc-motor-with-connecting-wires
Microcontroleur Black Pill | [7 empty] | https://fr.aliexpress.com/item/4001113377360.html
Batterie 22,2V |  | Alimenter le système | 1 | 1 | 0 | 30.61 | 0 | https://hobbyking.com/fr_fr/zippy-compact-1800mah-6s-40c-lipo-pack.html?queryID=b15afe6a34430941402cfd4fc1c1e279&objectID=45336&indexName=hbk_live_magento_fr_fr_products
Connecteur batterie + chargeur |  | Charger la batterie | 1 | 1 | 0 |  | 0
7805 To-220-3 |  | Prends un voltage compris entre 10 et 35V en entrée, sort 5V en sortie (et 2A) | 1 | 1 | 2 | 0.773 | 1.546 | https://fr.farnell.com/stmicroelectronics/l78s05cv/regulateur-5-0v-78s05-to-220-3/dp/9756086
Dissipateur Thermique TO220 |  | Dissipateur de chaleur du 7805 To-220-3 | 1 | 1 | 2 | 0.28 | 0.56 | https://fr.rs-online.com/web/p/dissipateurs-de-chaleur/3608764/
Fusible |  | Proteger le moteur de surintensités | 5 | 1 | 10 | 0.26 | 2.6 | https://fr.rs-online.com/web/p/fusibles-cartouches/9113470/ |  |  | https://fr.rs-online.com/web/p/fusibles-rearmables-ptc/5176843/
Visserie | [10 empty] | vis-express.fr
Vis M3*8 (ISO 10642 M3 x 8) | PACK-SFB3-8 | Fixation roues | 28 | 1 | 30 | 0.144 | 4.32 | https://fr.rs-online.com/web/p/vis-a-six-pans/3044918/ | https://fr.misumi-ec.com/vona2/detail/110300241010/?PNSearch=PACK-SFB3-8&HissuCode=PACK-SFB3-8&searchFlow=suggest2products&Keyword=PACK-SFB3-8 |  | https://www.vis-express.fr/fr/vmx-tf-torx-inox-a4-din-965/41953-993008-vis-metaux-tete-fraisee-torx-t10-3x8-inox-a4-3663072415881.html#/21-conditionnement-unitaire
Rondelle Elastique (DIN 137 B8) | MDS8-2 | Fixation roues (1/roue) utilité translission roue | 4 | 1 | 5 | 0.32 | 1.6 | https://www.vis-express.fr/fr/rondelle-onduflex-type-b-inox-a2/37034-732527-rondelle-onduflex-inox-a2-m25-type-b-din-137b-3663072397279.html#/21-conditionnement-unitaire | https://fr.misumi-ec.com/vona2/detail/221000530418/?HissuCode=MDS8-2&PNSearch=MDS8-2&KWSearch=MDS8-2&searchFlow=results2type |  | https://www.vis-express.fr/fr/rondelle-onduflex-type-b-inox-a2/37034-732527-rondelle-onduflex-inox-a2-m25-type-b-din-137b-3663072397279.html#/21-conditionnement-unitaire
Ecrou M8 (DIN 934 M8) | 934A28 | Fixation roues (1/roue) utilité tenir la Roue) | 4 | 10 | 1 | 6.8 | 6.8 | https://www.amazon.fr/AERZETIX-Hexagonaux-Filetage-Aiguilles-Bricolage/dp/B08N3WML8Z/ref=sr_1_2?__mk_fr_FR=%C3%85M%C3%85%C5%BD%C3%95%C3%91&dchild=1&keywords=nut+m8+DIN+934&qid=1616510029&sr=8-2 | https://fr.misumi-ec.com/vona2/detail/221006347498/?HissuCode=934A28&PNSearch=934A28&KWSearch=934A28&searchFlow=results2type |  | https://www.vis-express.fr/fr/ecrou-hu-a2-din-934/191984-1498360-ecrou-hexagonal-hu-m8-inox-a2-noir-3663072227545.html#/21-conditionnement-unitaire
Axe 2*6mm (ISO 2338 2 m6 x 6) | HPB-2X6 | Fixation roues | 80 | 10 | 1 | 7.49 | 7.49 | https://www.amazon.fr/dp/B00H55UIL4?psc=1&pf_rd_p=8b9767f5-8773-4f1a-9a43-095752e35c16&pf_rd_r=GRACYJGSJ8PM8F1H3STB&pd_rd_wg=Mx5pM&pd_rd_i=B00H55UIL4&pd_rd_w=zjYEw&pd_rd_r=763cce79-4f98-421d-899b-9497c38a9bcb&ref_=pd_luc_rh_ci_mcx_mr_huc_d_01_02_t_img_lh | https://fr.misumi-ec.com/vona2/detail/221000596803/?HissuCode=HPB-2X6&PNSearch=HPB-2X6&KWSearch=HPB-2X6&searchFlow=results2type |  | Pas aussi petit..
X-Ring 5,94 x 3,53 | XRINGBS202NBR70 | X-Ring | 80 | 1 | 80 | 0.18 | 14.4 | https://www.ir-dichtungstechnik.de/gewerbe/de/x-ring-5-94-x-3-53-mm-bs202-nbr-70-5-shore-a-schwarz-black.html
CHC M4 x 8 (6 pans creux tête cylindrique) (DIN 7984 M4x6) | CSHHC-SUS-M4-6 | Fixation roues (fixation block moteur) | 16 | 50 | 1 | 8.2 | 8.2 | https://www.amazon.fr/Aerzetix-boulons-cylindrique-DIN7984-empreinte/dp/B074M63MSW/ref=sr_1_4?__mk_fr_FR=%C3%85M%C3%85%C5%BD%C3%95%C3%91&dchild=1&keywords=vis+din+7984+m4*8&qid=1616580461&sr=8-4 | https://fr.misumi-ec.com/vona2/detail/221005681814/?PNSearch=CSHHC-SUS-M4-6&HissuCode=CSHHC-SUS-M4-6&searchFlow=suggest2products&Keyword=CSHHC-SUS-M4-6 |  | https://www.vis-express.fr/fr/vis-tole-chc-btr-inox-a2/50989-892455-vis-tole-chc-btr-inox-a2-48x45-3663072465640.html#/21-conditionnement-unitaire | https://www.amazon.fr/DIN7984-inoxydable-courte-Boulon-robustes/dp/B08P6WT5CZ/ref=sr_1_18?__mk_fr_FR=%C3%85M%C3%85%C5%BD%C3%95%C3%91&dchild=1&keywords=vis%2B%C3%A0%2Bsix%2Bpans%2Bcreux%2Bacier%2Binoxydable%2Bm4*8&qid=1616510622&sr=8-18&th=1
FHC M4 x 8 (6 pans creux tête fraisée) (ISO 10642 M4x8) | SFB4-8 | Fixation roues(fixation block moteur) | 16 | 50 | 1 | 7.89 | 7.89 | https://www.amazon.fr/Boulons-Plate-Etoile-Acier-Inoxydable/dp/B073W7CC6J/ref=pd_bxgy_2/262-4955398-1714252?_encoding=UTF8&pd_rd_i=B073W7CC6J&pd_rd_r=8e5d1b0f-1e5e-46fc-8df9-1fe37d7cbf59&pd_rd_w=kvUFW&pd_rd_wg=DtZNx&pf_rd_p=a23bc06b-c1d8-47e8-84ee-a2dc78a694f2&pf_rd_r=FND8E6FE64T06QHR4PDQ&psc=1&refRID=FND8E6FE64T06QHR4PDQ | https://fr.misumi-ec.com/vona2/detail/110300241010/?HissuCode=SFB4-8&PNSearch=SFB4-8&KWSearch=SFB4-8&searchFlow=results2type |  | https://www.vis-express.fr/fr/vmx-tf-torx-inox-a4-din-965/41960-993040-vis-metaux-tete-fraisee-torx-t20-4x8-inox-a4-3663072415973.html#/21-conditionnement-unitaire
Entretoise (M4x60mm) Typ A M4 60mm SW8 |  | Fixation chassis | 4 | 10 | 1 | 17.99 | 17.99 | https://www.amazon.fr/Entretoise-dentretoise-m%C3%A2le-femelle-laiton-solide/dp/B08B66SL5V/ref=sr_1_28?__mk_fr_FR=%C3%85M%C3%85%C5%BD%C3%95%C3%91&dchild=1&keywords=entretoise+femelle+femelle+m3*60&qid=1616512256&sr=8-28 | https://shop.bafa-sa.com/entretoise-hexagonale-f-f-m4x60-laiton-nickele-ff04060-19525.html
Plaque plexy |  | Test plaques support découpe laser |  | 1 | 0 | 19.5 | 0 | https://www.leroymerlin.fr/produits/menuiserie/panneau-bois-tablette-etagere-tasseau-moulure-et-plinthe/verre-verre-synthetique-et-accessoires/verre-et-plaque-polystyrene/plaque-polystyrene-5-mm-transparente-lisse-l-100-x-50-cm-61756065.html
Câbles (1A + 2A) |  | faire passer la puissance a travers les composant |  | 0 | 0 |  |  | Fab
[6 empty] | Total (€) | 407.116
Hugo : Amazon : 48,37€, bangood : 69,26€
Vis Express : Laetitia : 11,83€
Dichtungstechnik : Valentin : 18,20€